## Sheet1
Input	Total	Front	Rear	Unit	Description		Output	Total	Front	Rear	Unit	Description
W_T	1060			kg	Total mass		W		455.8	604.2	kg	Mass
W_F	43			%	Front weight distribution		b	1.054			m
t		1.475	1.46	m	Track width		a	1.397			m
l	2.45			m	Wheelbase		k_roll		4587	5607	kg*m/rad	Roll rate
h	0.457			m	CG height		phi/A_Y	0.03743496			rad/g	Roll gradient
H	0.36			m	CG to roll axis		phi/A_Y	2.145			deg/g	Roll gradient
z_R		0.034	0.16	m	Roll axis heights		dW		152.3	252.0	kg	Lateral load transfer
k_roll	100000			Nm/rad	Roll rate		W_O		398	582	kg	Outside wheel load
k_roll_F		45		%	Front roll rate distribution		W_I		94	78	kg	Inside wheel load
A_Y	1.2			g	Lateral acceleration		k_R		6.81	8.00	kgf/mm	Ride rate
x		25	35	mm	Bump displacement		k_R		66831	78469	N/m	Ride rate
W_S		41	54	kg	Sprung mass / corner		W_unsp		186.9	248.1		Unsprung mass / corner
F_a		18	28	kg	Aero load / corner

Round 2							Round 2
Input	Total	Front	Rear	Unit	Description		Output	Total	Front	Rear	Unit	Description
k_s		8	9	kgf/mm	Spring rate		w		3.03	2.83	Hz	Ride frequency
r_m		1.075	1.06	cm/cm	Motion ratio (wheel/spring)		k_R		67911	78578	N/m	Ride rate
k_roll_ARB		0	10421	Nm/rad	Roll rate of ARB		k_R		6923	8010	kgf/m	Ride rate
							k_roll_spring		7531	8537	kg*m/rad	Roll rate from springs
							k_roll_ARB		0	1062	kg*m/rad	Roll rate from ARBs
							k_roll		7531	9599	kg*m/rad	Roll rate total
							phi/A_Y	0.022276884010808			rad/g	Roll gradient
							phi/A_Y	1.276			deg/g	Roll gradient
							dW		149.1	255.2	kg	Lateral load transfer
							dx		24.1	35.4	mm	Wheel displacement
							k_roll_front	43.96			%	Roll gradient distribution